## 废水排放
任务名称 | 企业名称 | 名录类别 | 行业类别 | 受纳水体 | 执行标准名称 | 执行标准条目名称 | 监测点 | 监测项目 | 监测日期 | 流量(m³/s) | 水温(°C) | 生产负荷(%) | 进口浓度 | 排放浓度 | 上限 | 下限 | 单位 | 是否超标 | 超标倍数 | 备注 | 是否有评价限值
2022年上半年污染源 | 江苏恒科新材料有限公司 | 水环境,大气环境 | 涤纶纤维制造 |  | 污水排入城镇下水道水质标准(GB/T31962-2015) | 污水排入城镇下水道水质控制项目限值,B级 | 排口(DW001) | 总磷（以P计） | 2022-06-23 | 0 |  |  |  | 0.12 | 8 |  | mg/L | 否 |  |  | 是
2022年上半年污染源 | 江苏恒科新材料有限公司 | 水环境,大气环境 | 涤纶纤维制造 |  | 污水综合排放标准(GB8978-1996) | （表4）第二类污染物最高允许排放浓度（1998年1月1日后建的单位）,其他排污单位,三级标准 | 排口(DW001) | 化学需氧量 | 2022-06-23 | 0 |  |  |  | 22 | 500 |  | mg/L | 否 |  |  | 是
2022年上半年污染源 | 江苏恒科新材料有限公司 | 水环境,大气环境 | 涤纶纤维制造 |  | 污水综合排放标准(GB8978-1996) | （表4）第二类污染物最高允许排放浓度（1998年1月1日后建的单位）,一切排污单位 ,三级标准 | 排口(DW001) | pH值 | 2022-06-23 | 0 |  |  |  | 7.0 | 9 | 6 | 无量纲 | 否 |  |  | 是
2022年上半年污染源 | 江苏恒科新材料有限公司 | 水环境,大气环境 | 涤纶纤维制造 |  | 污水排入城镇下水道水质标准(GB/T31962-2015) | 污水排入城镇下水道水质控制项目限值,B级 | 排口(DW001) | 总氮（以N计） | 2022-06-23 | 0 |  |  |  | 8.81 | 70 |  | mg/L | 否 |  |  | 是
2022年上半年污染源 | 江苏恒科新材料有限公司 | 水环境,大气环境 | 涤纶纤维制造 |  | 污水排入城镇下水道水质标准(GB/T31962-2015) | 污水排入城镇下水道水质控制项目限值,B级 | 排口(DW001) | 氨氮（NH3-N） | 2022-06-23 | 0 |  |  |  | 0.276 | 45 |  | mg/L | 否 |  |  | 是
2022年上半年污染源 | 南通宏伟织造厂（普通合伙） | 水环境 | 化纤织造加工 |  | 污水排入城镇下水道水质标准(GB/T31962-2015) | 污水排入城镇下水道水质控制项目限值,B级 | 排口(DW001) | 总氮（以N计） | 2022-06-08 | 0 |  |  |  | 1.44 | 70 |  | mg/L | 否 |  |  | 是
2022年上半年污染源 | 南通宏伟织造厂（普通合伙） | 水环境 | 化纤织造加工 |  | 污水排入城镇下水道水质标准(GB/T31962-2015) | 污水排入城镇下水道水质控制项目限值,B级 | 排口(DW001) | 总磷（以P计） | 2022-06-08 | 0 |  |  |  | 0.06 | 8 |  | mg/L | 否 |  |  | 是
2022年上半年污染源 | 南通宏伟织造厂（普通合伙） | 水环境 | 化纤织造加工 |  | 污水综合排放标准(GB8978-1996) | （表4）第二类污染物最高允许排放浓度（1998年1月1日后建的单位）,其他排污单位,三级标准 | 排口(DW001) | 化学需氧量 | 2022-06-08 | 0 |  |  |  | 260 | 500 |  | mg/L | 否 |  |  | 是
2022年上半年污染源 | 南通宏伟织造厂（普通合伙） | 水环境 | 化纤织造加工 |  | 污水排入城镇下水道水质标准(GB/T31962-2015) | 污水排入城镇下水道水质控制项目限值,B级 | 排口(DW001) | 悬浮物 | 2022-06-08 | 0 |  |  |  | 9 | 400 |  | mg/L | 否 |  |  | 是
2022年上半年污染源 | 南通宏伟织造厂（普通合伙） | 水环境 | 化纤织造加工 |  | 污水排入城镇下水道水质标准(GB/T31962-2015) | 污水排入城镇下水道水质控制项目限值,B级 | 排口(DW001) | 氨氮（NH3-N） | 2022-06-08 | 0 |  |  |  | 0.126 | 45 |  | mg/L | 否 |  |  | 是
2022年上半年污染源 | 南通宏伟织造厂（普通合伙） | 水环境 | 化纤织造加工 |  | 污水综合排放标准(GB8978-1996) | （表4）第二类污染物最高允许排放浓度（1998年1月1日后建的单位）,一切排污单位 ,三级标准 | 排口(DW001) | pH值 | 2022-06-08 | 0 |  |  |  | 6.9 | 9 | 6 | 无量纲 | 否 |  |  | 是
2022年上半年污染源 | 南通市彩思线业有限公司 | 水环境 | 化纤织物染整精加工 |  | 纺织染整工业水污染物排放标准(GB4287-2012) | （表2）新建企业水污染物排放浓度限值及单位产品基准排水量,企业废水总排放口,直接排放,通用 | 排口(DW001) | 化学需氧量 | 2022-05-17 | 0 |  |  |  | 52 | 80 |  | mg/L | 否 |  |  | 是
2022年上半年污染源 | 南通市彩思线业有限公司 | 水环境 | 化纤织物染整精加工 |  | 纺织染整工业水污染物排放标准(GB4287-2012) | （表1）现有企业水污染物排放浓度限值及单位产品基准排水量,企业废水总排放口,直接排放,通用 | 排口(DW001) | 苯胺类 | 2022-05-17 | 0 |  |  |  | 0.27 | 1.0 |  | mg/L | 否 |  |  | 是
2022年上半年污染源 | 南通市彩思线业有限公司 | 水环境 | 化纤织物染整精加工 |  | 纺织染整工业水污染物排放标准(GB4287-2012) | （表2）新建企业水污染物排放浓度限值及单位产品基准排水量,企业废水总排放口,直接排放,通用 | 排口(DW001) | 总磷（以P计） | 2022-05-17 | 0 |  |  |  | 0.03 | 0.5 |  | mg/L | 否 |  |  | 是
2022年上半年污染源 | 南通市彩思线业有限公司 | 水环境 | 化纤织物染整精加工 |  | 纺织染整工业水污染物排放标准(GB4287-2012) | （表2）新建企业水污染物排放浓度限值及单位产品基准排水量,企业废水总排放口,直接排放,非蜡染行业直接排放 | 排口(DW001) | 氨氮（NH3-N） | 2022-05-17 | 0 |  |  |  | 0.034 | 10 |  | mg/L | 否 |  |  | 是
2022年上半年污染源 | 南通市彩思线业有限公司 | 水环境 | 化纤织物染整精加工 |  | 纺织染整工业水污染物排放标准(GB4287-2012) | （表2）新建企业水污染物排放浓度限值及单位产品基准排水量,企业废水总排放口,直接排放,非蜡染行业直接排放 | 排口(DW001) | 总氮（以N计） | 2022-05-17 | 0 |  |  |  | 1.91 | 15 |  | mg/L | 否 |  |  | 是
2022年上半年污染源 | 南通永佳金属制品有限公司 | 土壤环境 | 金属表面处理及热处理加工 |  | 电镀污染物排放标准(GB21900-2008) | （表2）新建企业水污染物排放限值,车间或生产设施废水排放口 | 车间排口(03) | 总铬 | 2022-05-16 | 0 |  |  |  | 0.012 | 1.0 |  | mg/L | 否 |  |  | 是
2022年上半年污染源 | 南通永佳金属制品有限公司 | 土壤环境 | 金属表面处理及热处理加工 |  | 电镀污染物排放标准(GB21900-2008) | （表2）新建企业水污染物排放限值,车间或生产设施废水排放口 | 车间排口(03) | 六价铬 | 2022-05-16 | 0 |  |  |  | 0.012 | 0.2 |  | mg/L | 否 |  |  | 是
2022年上半年污染源 | 南通永佳金属制品有限公司 | 土壤环境 | 金属表面处理及热处理加工 |  | 电镀污染物排放标准(GB21900-2008) | （表2）新建企业水污染物排放限值,企业废水总排放口 | 排口(1) | 化学需氧量 | 2022-05-16 | 0 |  |  |  | 70 | 80 |  | mg/L | 否 |  |  | 是
2022年上半年污染源 | 南通永佳金属制品有限公司 | 土壤环境 | 金属表面处理及热处理加工 |  | 电镀污染物排放标准(GB21900-2008) | （表2）新建企业水污染物排放限值,企业废水总排放口 | 排口(1) | 总氮（以N计） | 2022-05-16 | 0 |  |  |  | 19.8 | 20 |  | mg/L | 否 |  |  | 是
2022年上半年污染源 | 南通永佳金属制品有限公司 | 土壤环境 | 金属表面处理及热处理加工 |  | 电镀污染物排放标准(GB21900-2008) | （表2）新建企业水污染物排放限值,企业废水总排放口 | 排口(1) | 总铜 | 2022-05-16 | 0 |  |  |  | <0.07 | 0.5 |  | mg/L | 否 |  |  | 是
2022年上半年污染源 | 南通永佳金属制品有限公司 | 土壤环境 | 金属表面处理及热处理加工 |  | 电镀污染物排放标准(GB21900-2008) | （表2）新建企业水污染物排放限值,企业废水总排放口 | 排口(1) | 总锌 | 2022-05-16 | 0 |  |  |  | 0.03 | 1.5 |  | mg/L | 否 |  |  | 是
2022年上半年污染源 | 南通永佳金属制品有限公司 | 土壤环境 | 金属表面处理及热处理加工 |  | 电镀污染物排放标准(GB21900-2008) | （表2）新建企业水污染物排放限值,企业废水总排放口 | 排口(1) | pH值 | 2022-05-16 | 0 |  |  |  | 8.2 | 9 | 6 | 无量纲 | 否 |  |  | 是
2022年上半年污染源 | 南通永佳金属制品有限公司 | 土壤环境 | 金属表面处理及热处理加工 |  | 电镀污染物排放标准(GB21900-2008) | （表2）新建企业水污染物排放限值,企业废水总排放口 | 排口(1) | 氨氮（NH3-N） | 2022-05-16 | 0 |  |  |  | 0.029 | 15 |  | mg/L | 否 |  |  | 是
2022年上半年污染源 | 南通永佳金属制品有限公司 | 土壤环境 | 金属表面处理及热处理加工 |  | 电镀污染物排放标准(GB21900-2008) | （表2）新建企业水污染物排放限值,企业废水总排放口 | 排口(1) | 总磷 | 2022-05-16 | 0 |  |  |  | 0.53 | 1.0 |  | mg/L | 否 |  |  | 是
2022年上半年污染源 | 南通佳瑶色织整理有限公司 | 水环境 | 棉纺织及印染精加工 |  | 纺织染整工业水污染物排放标准(GB4287-2012) | （表2）新建企业水污染物排放浓度限值及单位产品基准排水量,企业废水总排放口,间接排放,非蜡染行业间接排放 | 排口 | 总氮（以N计） | 2022-05-30 | 0 |  |  |  | 10.0 | 30 |  | mg/L | 否 |  |  | 是
2022年上半年污染源 | 南通佳瑶色织整理有限公司 | 水环境 | 棉纺织及印染精加工 |  | 纺织染整工业水污染物排放标准(GB4287-2012) | （表2）新建企业水污染物排放浓度限值及单位产品基准排水量,企业废水总排放口,间接排放,通用 | 排口 | 总磷（以P计） | 2022-05-30 | 0 |  |  |  | 0.10 | 1.5 |  | mg/L | 否 |  |  | 是
2022年上半年污染源 | 南通佳瑶色织整理有限公司 | 水环境 | 棉纺织及印染精加工 |  | 纺织染整工业水污染物排放标准(GB4287-2012) | （表2）新建企业水污染物排放浓度限值及单位产品基准排水量,企业废水总排放口,间接排放,非蜡染行业间接排放 | 排口 | 氨氮（NH3-N） | 2022-05-30 | 0 |  |  |  | 7.04 | 20 |  | mg/L | 否 |  |  | 是
2022年上半年污染源 | 南通佳瑶色织整理有限公司 | 水环境 | 棉纺织及印染精加工 |  | 纺织染整工业水污染物排放标准(GB4287-2012) | （表2）新建企业水污染物排放浓度限值及单位产品基准排水量,企业废水总排放口,间接排放,通用 | 排口 | 色度 | 2022-05-30 | 0 |  |  |  | 20 | 80 |  | 倍 | 否 |  |  | 是
2022年上半年污染源 | 南通佳瑶色织整理有限公司 | 水环境 | 棉纺织及印染精加工 |  | 通州先锋印染园区纺织印染企业污水纳管提标通州环2021 47号(01) | 通州先锋印染园区纺织印染企业污水纳管提标 | 排口 | 化学需氧量 | 2022-05-30 | 0 |  |  |  | 106 | 500 |  | mg/L | 否 |  |  | 是
2022年上半年污染源 | 南通佳瑶色织整理有限公司 | 水环境 | 棉纺织及印染精加工 |  | 纺织染整工业水污染物排放标准(GB4287-2012) | （表1）现有企业水污染物排放浓度限值及单位产品基准排水量,企业废水总排放口,间接排放,通用 | 排口 | 苯胺类 | 2022-05-30 | 0 |  |  |  | 0.06 | 1.0 |  | mg/L | 否 |  |  | 是
2022年上半年污染源 | 南通佳瑶色织整理有限公司 | 水环境 | 棉纺织及印染精加工 |  | 纺织染整工业水污染物排放标准(GB4287-2012) | （表2）新建企业水污染物排放浓度限值及单位产品基准排水量,企业废水总排放口,间接排放,通用 | 排口 | pH值 | 2022-05-30 | 0 |  |  |  | 7.6 | 9 | 6 | 无量纲 | 否 |  |  | 是
2022年上半年污染源 | 南通佳瑶色织整理有限公司 | 水环境 | 棉纺织及印染精加工 |  | 纺织染整工业水污染物排放标准(GB4287-2012) | （表2）新建企业水污染物排放浓度限值及单位产品基准排水量,企业废水总排放口,间接排放,通用 | 排口 | 悬浮物 | 2022-05-30 | 0 |  |  |  | 13 | 100 |  | mg/L | 否 |  |  | 是
2022年上半年污染源 | 南通通州区通美绣品有限公司 | 水环境 | 化纤织造加工 |  | 纺织染整工业水污染物排放标准(GB4287-2012) | （表2）新建企业水污染物排放浓度限值及单位产品基准排水量,企业废水总排放口,间接排放,通用 | 排口(01) | 总磷（以P计） | 2022-06-01 | 0 |  |  |  | 0.02 | 1.5 |  | mg/L | 否 |  |  | 是
2022年上半年污染源 | 南通通州区通美绣品有限公司 | 水环境 | 化纤织造加工 |  | 纺织染整工业水污染物排放标准(GB4287-2012) | （表2）新建企业水污染物排放浓度限值及单位产品基准排水量,企业废水总排放口,间接排放,非蜡染行业间接排放 | 排口(01) | 氨氮（NH3-N） | 2022-06-01 | 0 |  |  |  | 0.038 | 20 |  | mg/L | 否 |  |  | 是
2022年上半年污染源 | 南通通州区通美绣品有限公司 | 水环境 | 化纤织造加工 |  | 污水综合排放标准(GB8978-1996) | （表2）第二类污染物最高允许排放浓度（1997年12月31日之前建的单位）,其他排污单位,三级标准 | 排口(01) | 化学需氧量 | 2022-06-01 | 0 |  |  |  | 258 | 500 |  | mg/L | 否 |  |  | 是
2022年上半年污染源 | 南通通州区通美绣品有限公司 | 水环境 | 化纤织造加工 |  | 纺织染整工业水污染物排放标准(GB4287-2012) | （表2）新建企业水污染物排放浓度限值及单位产品基准排水量,企业废水总排放口,间接排放,通用 | 排口(01) | pH值 | 2022-06-01 | 0 |  |  |  | 7.5 | 9 |  | 无量纲 | 否 |  |  | 是
2022年上半年污染源 | 南通通州区通美绣品有限公司 | 水环境 | 化纤织造加工 |  | 纺织染整工业水污染物排放标准(GB4287-2012) | （表2）新建企业水污染物排放浓度限值及单位产品基准排水量,企业废水总排放口,间接排放,通用 | 排口(01) | 悬浮物 | 2022-06-01 | 0 |  |  |  | 4 | 100 |  | mg/L | 否 |  |  | 是
2022年上半年污染源 | 南通通州区通美绣品有限公司 | 水环境 | 化纤织造加工 |  | 纺织染整工业水污染物排放标准(GB4287-2012) | （表2）新建企业水污染物排放浓度限值及单位产品基准排水量,企业废水总排放口,间接排放,非蜡染行业间接排放 | 排口(01) | 总氮（以N计） | 2022-06-01 | 0 |  |  |  | 0.44 | 30 |  | mg/L | 否 |  |  | 是
2022年上半年污染源 | 南通金中兴染整有限公司 | 水环境 | 棉印染精加工 |  | 纺织染整工业水污染物排放标准(GB4287-2012) | （表2）新建企业水污染物排放浓度限值及单位产品基准排水量,企业废水总排放口,间接排放,通用 | 排口 | 总磷（以P计） | 2022-05-12 | 0 |  |  |  | 0.56 | 1.5 |  | mg/L | 否 |  |  | 是
2022年上半年污染源 | 南通金中兴染整有限公司 | 水环境 | 棉印染精加工 |  | 通州先锋印染园区纺织印染企业污水纳管提标通州环2021 47号(01) | 通州先锋印染园区纺织印染企业污水纳管提标 | 排口 | 化学需氧量 | 2022-05-12 | 0 |  |  |  | 108 | 500 |  | mg/L | 否 |  |  | 是
2022年上半年污染源 | 南通金中兴染整有限公司 | 水环境 | 棉印染精加工 |  | 纺织染整工业水污染物排放标准(GB4287-2012) | （表2）新建企业水污染物排放浓度限值及单位产品基准排水量,企业废水总排放口,间接排放,非蜡染行业间接排放 | 排口 | 氨氮（NH3-N） | 2022-05-12 | 0 |  |  |  | 0.057 | 20 |  | mg/L | 否 |  |  | 是
2022年上半年污染源 | 南通金中兴染整有限公司 | 水环境 | 棉印染精加工 |  | 纺织染整工业水污染物排放标准(GB4287-2012) | （表1）现有企业水污染物排放浓度限值及单位产品基准排水量,企业废水总排放口,间接排放,通用 | 排口 | 苯胺类 | 2022-05-12 | 0 |  |  |  | 0.64 | 1.0 |  | mg/L | 否 |  |  | 是
2022年上半年污染源 | 南通金中兴染整有限公司 | 水环境 | 棉印染精加工 |  | 纺织染整工业水污染物排放标准(GB4287-2012) | （表2）新建企业水污染物排放浓度限值及单位产品基准排水量,企业废水总排放口,间接排放,非蜡染行业间接排放 | 排口 | 总氮（以N计） | 2022-05-12 | 0 |  |  |  | 4.08 | 30 |  | mg/L | 否 |  |  | 是
2022年上半年污染源 | 南通一鑫镀饰有限公司 | 其他 | 金属表面处理及热处理加工 |  | 电镀污染物排放标准(GB21900-2008) | （表2）新建企业水污染物排放限值,企业废水总排放口 | 排放口(DW001) | 化学需氧量 | 2022-06-13 | 0 |  |  |  | 5 | 80 |  | mg/L | 否 |  |  | 是
2022年上半年污染源 | 南通一鑫镀饰有限公司 | 其他 | 金属表面处理及热处理加工 |  | 电镀污染物排放标准(GB21900-2008) | （表2）新建企业水污染物排放限值,企业废水总排放口 | 排放口(DW001) | 总磷（以P计） | 2022-06-13 | 0 |  |  |  | 0.38 | 1.0 |  | mg/L | 否 |  |  | 是
2022年上半年污染源 | 南通一鑫镀饰有限公司 | 其他 | 金属表面处理及热处理加工 |  | 电镀污染物排放标准(GB21900-2008) | （表2）新建企业水污染物排放限值,企业废水总排放口 | 排放口(DW001) | 氨氮（NH3-N） | 2022-06-13 | 0 |  |  |  | 0.032 | 15 |  | mg/L | 否 |  |  | 是
2022年上半年污染源 | 南通一鑫镀饰有限公司 | 其他 | 金属表面处理及热处理加工 |  | 电镀污染物排放标准(GB21900-2008) | （表2）新建企业水污染物排放限值,企业废水总排放口 | 排放口(DW001) | pH值 | 2022-06-13 | 0 |  |  |  | 7.9 | 9 | 6 | 无量纲 | 否 |  |  | 是
2022年上半年污染源 | 南通一鑫镀饰有限公司 | 其他 | 金属表面处理及热处理加工 |  | 电镀污染物排放标准(GB21900-2008) | （表2）新建企业水污染物排放限值,企业废水总排放口 | 排放口(DW001) | 总铜 | 2022-06-13 | 0 |  |  |  | <0.07 | 0.5 |  | mg/L | 否 |  |  | 是
2022年上半年污染源 | 南通一鑫镀饰有限公司 | 其他 | 金属表面处理及热处理加工 |  | 电镀污染物排放标准(GB21900-2008) | （表2）新建企业水污染物排放限值,企业废水总排放口 | 排放口(DW001) | 总氮（以N计） | 2022-06-13 | 0 |  |  |  | 2.71 | 20 |  | mg/L | 否 |  |  | 是
2022年上半年污染源 | 南通一鑫镀饰有限公司 | 其他 | 金属表面处理及热处理加工 |  | 电镀污染物排放标准(GB21900-2008) | （表2）新建企业水污染物排放限值,车间或生产设施废水排放口 | 车间排口(DW002) | 总镍 | 2022-06-13 | 0 |  |  |  | 0.20 | 0.5 |  | mg/L | 否 |  |  | 是
2022年上半年污染源 | 南通一鑫镀饰有限公司 | 其他 | 金属表面处理及热处理加工 |  | 电镀污染物排放标准(GB21900-2008) | （表2）新建企业水污染物排放限值,车间或生产设施废水排放口 | 车间排口(DW002) | 总铬 | 2022-06-13 | 0 |  |  |  | 0.06 | 1.0 |  | mg/L | 否 |  |  | 是
2022年上半年污染源 | 南通海畅印花有限公司 | 水环境 | 棉纺织及印染精加工 |  | 纺织染整工业水污染物排放标准(GB4287-2012) | （表2）新建企业水污染物排放浓度限值及单位产品基准排水量,企业废水总排放口,间接排放,非蜡染行业间接排放 | 排放池(DW002) | 氨氮（NH3-N） | 2022-06-01 | 0 |  |  |  | 7.92 | 20 |  | mg/L | 否 |  |  | 是
2022年上半年污染源 | 南通海畅印花有限公司 | 水环境 | 棉纺织及印染精加工 |  | 纺织染整工业水污染物排放标准(GB4287-2012) | （表2）新建企业水污染物排放浓度限值及单位产品基准排水量,企业废水总排放口,间接排放,通用 | 排放池(DW002) | pH值 | 2022-06-01 | 0 |  |  |  | 7.5 | 9 | 6 | 无量纲 | 否 |  |  | 是
2022年上半年污染源 | 南通海畅印花有限公司 | 水环境 | 棉纺织及印染精加工 |  | 纺织染整工业水污染物排放标准(GB4287-2012) | （表2）新建企业水污染物排放浓度限值及单位产品基准排水量,企业废水总排放口,间接排放,通用 | 排放池(DW002) | 总磷（以P计） | 2022-06-01 | 0 |  |  |  | 0.04 | 1.5 |  | mg/L | 否 |  |  | 是
2022年上半年污染源 | 南通海畅印花有限公司 | 水环境 | 棉纺织及印染精加工 |  | 纺织染整工业水污染物排放标准(GB4287-2012) | （表2）新建企业水污染物排放浓度限值及单位产品基准排水量,企业废水总排放口,间接排放,非蜡染行业间接排放 | 排放池(DW002) | 总氮（以N计） | 2022-06-01 | 0 |  |  |  | 10.4 | 30 |  | mg/L | 否 |  |  | 是
2022年上半年污染源 | 南通海畅印花有限公司 | 水环境 | 棉纺织及印染精加工 |  | 纺织染整工业水污染物排放标准(GB4287-2012) | （表2）新建企业水污染物排放浓度限值及单位产品基准排水量,企业废水总排放口,间接排放,通用 | 排放池(DW002) | 化学需氧量 | 2022-06-01 | 0 |  |  |  | 40 | 200 |  | mg/L | 否 |  |  | 是
2022年上半年污染源 | 南通通远鑫纺织品有限公司 | 水环境 | 棉印染精加工 |  | 通州先锋印染园区纺织印染企业污水纳管提标通州环2021 47号(01) | 通州先锋印染园区纺织印染企业污水纳管提标 | 排口 | 化学需氧量 | 2022-06-28 | 0 |  |  |  | 122 | 500 |  | mg/L | 否 |  |  | 是
2022年上半年污染源 | 南通通远鑫纺织品有限公司 | 水环境 | 棉印染精加工 |  | 纺织染整工业水污染物排放标准(GB4287-2012) | （表2）新建企业水污染物排放浓度限值及单位产品基准排水量,企业废水总排放口,间接排放,通用 | 排口 | 总磷（以P计） | 2022-06-28 | 0 |  |  |  | 0.22 | 1.5 |  | mg/L | 否 |  |  | 是
2022年上半年污染源 | 南通通远鑫纺织品有限公司 | 水环境 | 棉印染精加工 |  | 纺织染整工业水污染物排放标准(GB4287-2012) | （表2）新建企业水污染物排放浓度限值及单位产品基准排水量,企业废水总排放口,间接排放,非蜡染行业间接排放 | 排口 | 总氮（以N计） | 2022-06-28 | 0 |  |  |  | 9.04 | 30 |  | mg/L | 否 |  |  | 是
2022年上半年污染源 | 南通通远鑫纺织品有限公司 | 水环境 | 棉印染精加工 |  | 纺织染整工业水污染物排放标准(GB4287-2012) | （表1）现有企业水污染物排放浓度限值及单位产品基准排水量,企业废水总排放口,间接排放,通用 | 排口 | 苯胺类 | 2022-06-28 | 0 |  |  |  | 0.05 | 1.0 |  | mg/L | 否 |  |  | 是
2022年上半年污染源 | 南通通远鑫纺织品有限公司 | 水环境 | 棉印染精加工 |  | 纺织染整工业水污染物排放标准(GB4287-2012) | （表2）新建企业水污染物排放浓度限值及单位产品基准排水量,企业废水总排放口,间接排放,非蜡染行业间接排放 | 排口 | 氨氮（NH3-N） | 2022-06-28 | 0 |  |  |  | 0.438 | 20 |  | mg/L | 否 |  |  | 是
2022年上半年污染源 | 南通通远鑫纺织品有限公司 | 水环境 | 棉印染精加工 |  | 纺织染整工业水污染物排放标准(GB4287-2012) | （表2）新建企业水污染物排放浓度限值及单位产品基准排水量,企业废水总排放口,间接排放,通用 | 排口 | pH值 | 2022-06-28 | 0 |  |  |  | 8.4 | 9 | 6 | 无量纲 | 否 |  |  | 是
2022年上半年污染源 | 南通市通州区人民医院 | 其他 | 综合医院 |  | 污水排入城镇下水道水质标准(GB/T31962-2015) | 污水排入城镇下水道水质控制项目限值,A级 | 排口 | 氨氮（NH3-N） | 2022-05-17 | 0 |  |  |  | 25.4 | 45 |  | mg/L | 否 |  |  | 是
2022年上半年污染源 | 南通市通州区人民医院 | 其他 | 综合医院 |  | 医疗机构水污染物排放标准(GB18466-2005) | （表2）综合医疗机构和其他医疗机构水污染物排放限值（日均值）,采用其他消毒方式,预处理标准 | 排口 | 粪大肠菌群 | 2022-05-17 | 0 |  |  |  | <10 | 5000 |  | MPN/L | 否 |  |  | 是
2022年上半年污染源 | 南通市通州区人民医院 | 其他 | 综合医院 |  | 医疗机构水污染物排放标准(GB18466-2005) | （表2）综合医疗机构和其他医疗机构水污染物排放限值（日均值）,含氯消毒剂,消毒接触池的接触时间大于等于1小时，接触池出口,预处理标准 | 排口 | 化学需氧量 | 2022-05-17 | 0 |  |  |  | 178 | 250 |  | mg/L | 否 |  |  | 是
2022年上半年污染源 | 南通市通州区人民医院 | 其他 | 综合医院 |  | 医疗机构水污染物排放标准(GB18466-2005) | （表2）综合医疗机构和其他医疗机构水污染物排放限值（日均值）,含氯消毒剂,消毒接触池的接触时间大于等于1小时，接触池出口,预处理标准 | 排口 | pH值 | 2022-05-17 | 0 |  |  |  | 6.8 | 9 | 6 | 无量纲 | 否 |  |  | 是
2022年上半年污染源 | 南通市通州区人民医院 | 其他 | 综合医院 |  | 污水排入城镇下水道水质标准(GB/T31962-2015) | 污水排入城镇下水道水质控制项目限值,B级 | 排口 | 总氮（以N计） | 2022-05-17 | 0 |  |  |  | 61.0 | 70 |  | mg/L | 否 |  |  | 是
2022年上半年污染源 | 南通市通州区人民医院 | 其他 | 综合医院 |  | 污水排入城镇下水道水质标准(GB/T31962-2015) | 污水排入城镇下水道水质控制项目限值,B级 | 排口 | 总磷（以P计） | 2022-05-17 | 0 |  |  |  | 4.22 | 8 |  | mg/L | 否 |  |  | 是
2022年上半年污染源 | 江苏华电通州热电有限公司 | 大气环境 | 热电联产 |  | 污水排入城镇下水道水质标准(GB/T31962-2015) | 污水排入城镇下水道水质控制项目限值,B级 | 排放池 | 总氮（以N计） | 2022-05-12 | 0 |  |  |  | 6.62 | 70 |  | mg/L | 否 |  |  | 是
2022年上半年污染源 | 江苏华电通州热电有限公司 | 大气环境 | 热电联产 |  | 污水排入城镇下水道水质标准(GB/T31962-2015) | 污水排入城镇下水道水质控制项目限值,B级 | 排放池 | 氨氮（NH3-N） | 2022-05-12 | 0 |  |  |  | 0.192 | 45 |  | mg/L | 否 |  |  | 是
2022年上半年污染源 | 江苏华电通州热电有限公司 | 大气环境 | 热电联产 |  | 污水综合排放标准(GB8978-1996) | （表4）第二类污染物最高允许排放浓度（1998年1月1日后建的单位）,其他排污单位,三级标准 | 排放池 | 化学需氧量 | 2022-05-12 | 0 |  |  |  | 84 | 500 |  | mg/L | 否 |  |  | 是
2022年上半年污染源 | 江苏华电通州热电有限公司 | 大气环境 | 热电联产 |  | 污水排入城镇下水道水质标准(GB/T31962-2015) | 污水排入城镇下水道水质控制项目限值,B级 | 排放池 | 总磷（以P计） | 2022-05-12 | 0 |  |  |  | 0.04 | 8 |  | mg/L | 否 |  |  | 是
2022年上半年污染源 | 南通深南电路有限公司 | 土壤环境 | 电子电路制造 |  | 南通深南电路有限公司与南通溯天环保科技有限公司《污水纳管协议书》(03) | 南通深南电路有限公司与南通溯天环保科技有限公司《污水纳管协议书》 | 排口 | 化学需氧量 | 2022-05-22 | 0 |  |  |  | 204 | 250 |  | mg/L | 否 |  |  | 是
2022年上半年污染源 | 南通深南电路有限公司 | 土壤环境 | 电子电路制造 |  | 南通深南电路有限公司与南通溯天环保科技有限公司《污水纳管协议书》(03) | 南通深南电路有限公司与南通溯天环保科技有限公司《污水纳管协议书》 | 排口 | 铜 | 2022-05-22 | 0 |  |  |  | 0.09 | 0.5 |  | mg/L | 否 |  |  | 是
2022年上半年污染源 | 南通深南电路有限公司 | 土壤环境 | 电子电路制造 |  | 南通深南电路有限公司与南通溯天环保科技有限公司《污水纳管协议书》(03) | 南通深南电路有限公司与南通溯天环保科技有限公司《污水纳管协议书》 | 排口 | 氨氮 | 2022-05-22 | 0 |  |  |  | 5.90 | 35 |  | mg/L | 否 |  |  | 是
2022年上半年污染源 | 南通深南电路有限公司 | 土壤环境 | 电子电路制造 |  | 电镀污染物排放标准(GB21900-2008) | （表2）新建企业水污染物排放限值,车间或生产设施废水排放口 | 车间排口(DW017) | 总镍 | 2022-05-22 | 0 |  |  |  | 1.71 | 0.5 |  | mg/L | 是 | 2.42 |  | 是
2022年上半年污染源 | 南通霓涵纺织科技有限公司 | 水环境 | 化纤织造加工 |  | 纺织染整工业水污染物排放标准(GB4287-2012) | （表2）新建企业水污染物排放浓度限值及单位产品基准排水量,企业废水总排放口,间接排放,非蜡染行业间接排放 | 排口(DW001) | 总氮（以N计） | 2022-06-06 | 0 |  |  |  | 2.43 | 30 |  | mg/L | 否 |  |  | 是
2022年上半年污染源 | 南通霓涵纺织科技有限公司 | 水环境 | 化纤织造加工 |  | 纺织染整工业水污染物排放标准(GB4287-2012) | （表2）新建企业水污染物排放浓度限值及单位产品基准排水量,企业废水总排放口,间接排放,非蜡染行业间接排放 | 排口(DW001) | 氨氮（NH3-N） | 2022-06-06 | 0 |  |  |  | 0.041 | 20 |  | mg/L | 否 |  |  | 是
2022年上半年污染源 | 南通霓涵纺织科技有限公司 | 水环境 | 化纤织造加工 |  | 纺织染整工业水污染物排放标准(GB4287-2012) | （表2）新建企业水污染物排放浓度限值及单位产品基准排水量,企业废水总排放口,间接排放,通用 | 排口(DW001) | 总磷（以P计） | 2022-06-06 | 0 |  |  |  | 0.12 | 1.5 |  | mg/L | 否 |  |  | 是
2022年上半年污染源 | 南通霓涵纺织科技有限公司 | 水环境 | 化纤织造加工 |  | 纺织染整工业水污染物排放标准(GB4287-2012) | （表2）新建企业水污染物排放浓度限值及单位产品基准排水量,企业废水总排放口,间接排放,其他 | 排口(DW001) | 化学需氧量 | 2022-06-06 | 0 |  |  |  | 130 | 200 |  | mg/L | 否 |  |  | 是
2022年上半年污染源 | 南通霓涵纺织科技有限公司 | 水环境 | 化纤织造加工 |  | 纺织染整工业水污染物排放标准(GB4287-2012) | （表2）新建企业水污染物排放浓度限值及单位产品基准排水量,企业废水总排放口,间接排放,通用 | 排口(DW001) | pH值 | 2022-06-06 | 0 |  |  |  | 6.8 | 9 | 6 | 无量纲 | 否 |  |  | 是
2022年上半年污染源 | 南通霓涵纺织科技有限公司 | 水环境 | 化纤织造加工 |  | 纺织染整工业水污染物排放标准(GB4287-2012) | （表2）新建企业水污染物排放浓度限值及单位产品基准排水量,企业废水总排放口,间接排放,通用 | 排口(DW001) | 悬浮物 | 2022-06-06 | 0 |  |  |  | <4 | 100 |  | mg/L | 否 |  |  | 是
2022年上半年污染源 | 南通慧勤色织整理有限公司 | 水环境 | 化纤织物染整精加工 |  | 纺织染整工业水污染物排放标准(GB4287-2012) | （表2）新建企业水污染物排放浓度限值及单位产品基准排水量,企业废水总排放口,间接排放,非蜡染行业间接排放 | 排口(1) | 总氮（以N计） | 2022-05-19 | 0 |  |  |  | 10.5 | 30 |  | mg/L | 否 |  |  | 是
2022年上半年污染源 | 南通慧勤色织整理有限公司 | 水环境 | 化纤织物染整精加工 |  | 纺织染整工业水污染物排放标准(GB4287-2012) | （表1）现有企业水污染物排放浓度限值及单位产品基准排水量,企业废水总排放口,间接排放,通用 | 排口(1) | 苯胺类 | 2022-05-19 | 0 |  |  |  | <0.03 | 1.0 |  | mg/L | 否 |  |  | 是
2022年上半年污染源 | 南通慧勤色织整理有限公司 | 水环境 | 化纤织物染整精加工 |  | 纺织染整工业水污染物排放标准(GB4287-2012) | （表2）新建企业水污染物排放浓度限值及单位产品基准排水量,企业废水总排放口,间接排放,非蜡染行业间接排放 | 排口(1) | 氨氮（NH3-N） | 2022-05-19 | 0 |  |  |  | 0.130 | 20 |  | mg/L | 否 |  |  | 是
2022年上半年污染源 | 南通慧勤色织整理有限公司 | 水环境 | 化纤织物染整精加工 |  | 纺织染整工业水污染物排放标准(GB4287-2012) | （表2）新建企业水污染物排放浓度限值及单位产品基准排水量,企业废水总排放口,间接排放,通用 | 排口(1) | 总磷（以P计） | 2022-05-19 | 0 |  |  |  | 0.23 | 1.5 |  | mg/L | 否 |  |  | 是
2022年上半年污染源 | 南通慧勤色织整理有限公司 | 水环境 | 化纤织物染整精加工 |  | 通州先锋印染园区纺织印染企业污水纳管提标通州环2021 47号(01) | 通州先锋印染园区纺织印染企业污水纳管提标 | 排口(1) | 化学需氧量 | 2022-05-19 | 0 |  |  |  | 76 | 500 |  | mg/L | 否 |  |  | 是
2022年上半年污染源 | 南通市通州区明康染织有限公司 |  | 棉印染精加工 |  | 纺织染整工业水污染物排放标准(GB4287-2012) | （表1）现有企业水污染物排放浓度限值及单位产品基准排水量,企业废水总排放口,间接排放,通用 | 排口 | 苯胺类 | 2022-05-19 | 0 |  |  |  | 0.09 | 1.0 |  | mg/L | 否 |  |  | 是
2022年上半年污染源 | 南通市通州区明康染织有限公司 |  | 棉印染精加工 |  | 纺织染整工业水污染物排放标准(GB4287-2012) | （表2）新建企业水污染物排放浓度限值及单位产品基准排水量,企业废水总排放口,间接排放,非蜡染行业间接排放 | 排口 | 总氮（以N计） | 2022-05-19 | 0 |  |  |  | 4.08 | 30 |  | mg/L | 否 |  |  | 是
2022年上半年污染源 | 南通市通州区明康染织有限公司 |  | 棉印染精加工 |  | 纺织染整工业水污染物排放标准(GB4287-2012) | （表2）新建企业水污染物排放浓度限值及单位产品基准排水量,企业废水总排放口,间接排放,通用 | 排口 | 总磷（以P计） | 2022-05-19 | 0 |  |  |  | 0.32 | 1.5 |  | mg/L | 否 |  |  | 是
2022年上半年污染源 | 南通市通州区明康染织有限公司 |  | 棉印染精加工 |  | 通州先锋印染园区纺织印染企业污水纳管提标通州环2021 47号(01) | 通州先锋印染园区纺织印染企业污水纳管提标 | 排口 | 化学需氧量 | 2022-05-19 | 0 |  |  |  | 145 | 500 |  | mg/L | 否 |  |  | 是
2022年上半年污染源 | 南通市通州区明康染织有限公司 |  | 棉印染精加工 |  | 纺织染整工业水污染物排放标准(GB4287-2012) | （表2）新建企业水污染物排放浓度限值及单位产品基准排水量,企业废水总排放口,间接排放,非蜡染行业间接排放 | 排口 | 氨氮（NH3-N） | 2022-05-19 | 0 |  |  |  | 0.282 | 20 |  | mg/L | 否 |  |  | 是
2022年上半年污染源 | 南通卓力达金属科技有限公司 | 土壤环境 | 金属表面处理及热处理加工 |  |  |  | 车间排口(DW001) | 总镍 | 2022-04-20 | 0 |  |  |  | 0.10 | 0.1 |  | mg/L | 否 |  |  | 否
2022年上半年污染源 | 南通卓力达金属科技有限公司 | 土壤环境 | 金属表面处理及热处理加工 |  |  |  | 车间排口(DW001) | 总铬 | 2022-04-20 | 0 |  |  |  | <0.03 | 0.1 |  | mg/L | 否 |  |  | 否
2022年上半年污染源 | 南通卓力达金属科技有限公司 | 土壤环境 | 金属表面处理及热处理加工 |  |  |  | 废水排口(DW002) | 总磷 | 2022-04-20 | 0 |  |  |  | 0.38 | 2 |  | mg/L | 否 |  |  | 否
2022年上半年污染源 | 南通卓力达金属科技有限公司 | 土壤环境 | 金属表面处理及热处理加工 |  |  |  | 废水排口(DW002) | 总铜 | 2022-04-20 | 0 |  |  |  | 0.004 | 0.5 |  | mg/L | 否 |  |  | 否
2022年上半年污染源 | 南通卓力达金属科技有限公司 | 土壤环境 | 金属表面处理及热处理加工 |  |  |  | 废水排口(DW002) | 氨氮 | 2022-04-20 | 0 |  |  |  | 6.70 | 20 |  | mg/L | 否 |  |  | 否
2022年上半年污染源 | 南通卓力达金属科技有限公司 | 土壤环境 | 金属表面处理及热处理加工 |  |  |  | 废水排口(DW002) | pH值 | 2022-04-20 | 0 |  |  |  | 7.6 | 9 | 6 | 无量纲 | 否 |  |  | 否
2022年上半年污染源 | 南通卓力达金属科技有限公司 | 土壤环境 | 金属表面处理及热处理加工 |  |  |  | 废水排口(DW002) | 总氮 | 2022-04-20 | 0 |  |  |  | 11.4 | 25 |  | mg/L | 否 |  |  | 否
2022年上半年污染源 | 南通卓力达金属科技有限公司 | 土壤环境 | 金属表面处理及热处理加工 |  |  |  | 废水排口(DW002) | 化学需氧量 | 2022-04-20 | 0 |  |  |  | 139 | 250 |  | mg/L | 否 |  |  | 否
2022年上半年污染源 | 南通市通州区织布厂 | 水环境 | 棉纺织及印染精加工 |  | 纺织染整工业水污染物排放标准(GB4287-2012) | （表1）现有企业水污染物排放浓度限值及单位产品基准排水量,企业废水总排放口,间接排放,通用 | 排口(DW001) | 化学需氧量 | 2022-06-08 | 0 |  |  |  | 40 | 200 |  | mg/L | 否 |  |  | 是
2022年上半年污染源 | 南通市通州区织布厂 | 水环境 | 棉纺织及印染精加工 |  | 纺织染整工业水污染物排放标准(GB4287-2012) | （表1）现有企业水污染物排放浓度限值及单位产品基准排水量,企业废水总排放口,间接排放,通用 | 排口(DW001) | 苯胺类 | 2022-06-08 | 0 |  |  |  | <0.03 | 1.0 |  | mg/L | 否 |  |  | 是
2022年上半年污染源 | 南通市通州区织布厂 | 水环境 | 棉纺织及印染精加工 |  | 纺织染整工业水污染物排放标准(GB4287-2012) | （表1）现有企业水污染物排放浓度限值及单位产品基准排水量,企业废水总排放口,间接排放,非蜡染行业间接排放 | 排口(DW001) | 总氮（以N计） | 2022-06-08 | 0 |  |  |  | 6.14 | 30 |  | mg/L | 否 |  |  | 是
2022年上半年污染源 | 南通市通州区织布厂 | 水环境 | 棉纺织及印染精加工 |  | 纺织染整工业水污染物排放标准(GB4287-2012) | （表1）现有企业水污染物排放浓度限值及单位产品基准排水量,企业废水总排放口,间接排放,通用 | 排口(DW001) | pH值 | 2022-06-08 | 0 |  |  |  | 7.8 | 9 | 6 | 无量纲 | 否 |  |  | 是
2022年上半年污染源 | 南通市通州区织布厂 | 水环境 | 棉纺织及印染精加工 |  | 纺织染整工业水污染物排放标准(GB4287-2012) | （表1）现有企业水污染物排放浓度限值及单位产品基准排水量,企业废水总排放口,间接排放,非蜡染行业间接排放 | 排口(DW001) | 氨氮（NH3-N） | 2022-06-08 | 0 |  |  |  | 0.118 | 20 |  | mg/L | 否 |  |  | 是
2022年上半年污染源 | 南通市通州区织布厂 | 水环境 | 棉纺织及印染精加工 |  | 纺织染整工业水污染物排放标准(GB4287-2012) | （表1）现有企业水污染物排放浓度限值及单位产品基准排水量,企业废水总排放口,间接排放,通用 | 排口(DW001) | 总磷（以P计） | 2022-06-08 | 0 |  |  |  | 0.76 | 1.5 |  | mg/L | 否 |  |  | 是
2022年上半年污染源 | 南通全技纺织涂层有限公司 | 水环境 | 化纤织造及印染精加工 |  | 纺织染整工业水污染物排放标准(GB4287-2012) | （表2）新建企业水污染物排放浓度限值及单位产品基准排水量,企业废水总排放口,间接排放,非蜡染行业间接排放 | 排口 | 总氮（以N计） | 2022-06-28 | 0 |  |  |  | 1.14 | 30 |  | mg/L | 否 |  |  | 是
2022年上半年污染源 | 南通全技纺织涂层有限公司 | 水环境 | 化纤织造及印染精加工 |  | 纺织染整工业水污染物排放标准(GB4287-2012) | （表2）新建企业水污染物排放浓度限值及单位产品基准排水量,企业废水总排放口,间接排放,通用 | 排口 | pH值 | 2022-06-28 | 0 |  |  |  | 6.5 | 9 |  | 无量纲 | 否 |  |  | 是
2022年上半年污染源 | 南通全技纺织涂层有限公司 | 水环境 | 化纤织造及印染精加工 |  | 纺织染整工业水污染物排放标准(GB4287-2012) | （表2）新建企业水污染物排放浓度限值及单位产品基准排水量,企业废水总排放口,间接排放,非蜡染行业间接排放 | 排口 | 氨氮（NH3-N） | 2022-06-28 | 0 |  |  |  | 0.136 | 20 |  | mg/L | 否 |  |  | 是
2022年上半年污染源 | 南通全技纺织涂层有限公司 | 水环境 | 化纤织造及印染精加工 |  | 纺织染整工业水污染物排放标准(GB4287-2012) | （表2）新建企业水污染物排放浓度限值及单位产品基准排水量,企业废水总排放口,间接排放,通用 | 排口 | 总磷（以P计） | 2022-06-28 | 0 |  |  |  | 0.12 | 1.5 |  | mg/L | 否 |  |  | 是
2022年上半年污染源 | 南通全技纺织涂层有限公司 | 水环境 | 化纤织造及印染精加工 |  | 纺织染整工业水污染物排放标准(GB4287-2012) | （表1）现有企业水污染物排放浓度限值及单位产品基准排水量,企业废水总排放口,间接排放,通用 | 排口 | 苯胺类 | 2022-06-28 | 0 |  |  |  | 0.03 | 1.0 |  | mg/L | 否 |  |  | 是
2022年上半年污染源 | 南通全技纺织涂层有限公司 | 水环境 | 化纤织造及印染精加工 |  | 通州先锋印染园区纺织印染企业污水纳管提标通州环2021 47号(01) | 通州先锋印染园区纺织印染企业污水纳管提标 | 排口 | 化学需氧量 | 2022-06-28 | 0 |  |  |  | 100 | 500 |  | mg/L | 否 |  |  | 是
2022年上半年污染源 | 广东鸿泰南通精机科技有限公司 | 水环境 | 汽车零部件及配件制造 |  | 污水排入城镇下水道水质标准(GB/T31962-2015) | 污水排入城镇下水道水质控制项目限值,B级 | 排口(DW002) | 氨氮（NH3-N） | 2022-06-06 | 0 |  |  |  | 3.86 | 45 |  | mg/L | 否 |  |  | 是
2022年上半年污染源 | 广东鸿泰南通精机科技有限公司 | 水环境 | 汽车零部件及配件制造 |  | 污水排入城镇下水道水质标准(GB/T31962-2015) | 污水排入城镇下水道水质控制项目限值,B级 | 排口(DW002) | 总磷（以P计） | 2022-06-06 | 0 |  |  |  | 0.06 | 8 |  | mg/L | 否 |  |  | 是
2022年上半年污染源 | 广东鸿泰南通精机科技有限公司 | 水环境 | 汽车零部件及配件制造 |  | 污水综合排放标准(GB8978-1996) | （表4）第二类污染物最高允许排放浓度（1998年1月1日后建的单位）,其他排污单位,三级标准 | 排口(DW002) | 化学需氧量 | 2022-06-06 | 0 |  |  |  | 75 | 500 |  | mg/L | 否 |  |  | 是
2022年上半年污染源 | 广东鸿泰南通精机科技有限公司 | 水环境 | 汽车零部件及配件制造 |  | 污水排入城镇下水道水质标准(GB/T31962-2015) | 污水排入城镇下水道水质控制项目限值,B级 | 排口(DW002) | 总氮（以N计） | 2022-06-06 | 0 |  |  |  | 7.04 | 70 |  | mg/L | 否 |  |  | 是
2022年上半年污染源 | 广东鸿泰南通精机科技有限公司 | 水环境 | 汽车零部件及配件制造 |  | 污水综合排放标准(GB8978-1996) | （表4）第二类污染物最高允许排放浓度（1998年1月1日后建的单位）,其他排污单位,三级标准 | 排口(DW002) | 悬浮物 | 2022-06-06 | 0 |  |  |  | 12 | 400 |  | mg/L | 否 |  |  | 是
2022年上半年污染源 | 广东鸿泰南通精机科技有限公司 | 水环境 | 汽车零部件及配件制造 |  | 污水综合排放标准(GB8978-1996) | （表4）第二类污染物最高允许排放浓度（1998年1月1日后建的单位）,一切排污单位 ,三级标准 | 排口(DW002) | pH值 | 2022-06-06 | 0 |  |  |  | 7.2 | 9 | 6 | 无量纲 | 否 |  |  | 是
2022年上半年污染源 | 雄邦压铸（南通）有限公司 | 土壤环境 | 汽车零部件及配件制造 |  | 污水综合排放标准(GB8978-1996) | （表4）第二类污染物最高允许排放浓度（1998年1月1日后建的单位）,其他排污单位,三级标准 | 排口(DW001) | 悬浮物 | 2022-06-06 | 0 |  |  |  | 9 | 400 |  | mg/L | 否 |  |  | 是
2022年上半年污染源 | 雄邦压铸（南通）有限公司 | 土壤环境 | 汽车零部件及配件制造 |  | 污水综合排放标准(GB8978-1996) | （表4）第二类污染物最高允许排放浓度（1998年1月1日后建的单位）,一切排污单位 ,三级标准 | 排口(DW001) | pH值 | 2022-06-06 | 0 |  |  |  | 6.9 | 9 | 6 | 无量纲 | 否 |  |  | 是
2022年上半年污染源 | 雄邦压铸（南通）有限公司 | 土壤环境 | 汽车零部件及配件制造 |  | 污水排入城镇下水道水质标准(GB/T31962-2015) | 污水排入城镇下水道水质控制项目限值,B级 | 排口(DW001) | 总氮（以N计） | 2022-06-06 | 0 |  |  |  | 3.16 | 70 |  | mg/L | 否 |  |  | 是
2022年上半年污染源 | 雄邦压铸（南通）有限公司 | 土壤环境 | 汽车零部件及配件制造 |  | 污水排入城镇下水道水质标准(GB/T31962-2015) | 污水排入城镇下水道水质控制项目限值,B级 | 排口(DW001) | 氨氮（NH3-N） | 2022-06-06 | 0 |  |  |  | 0.044 | 45 |  | mg/L | 否 |  |  | 是
2022年上半年污染源 | 雄邦压铸（南通）有限公司 | 土壤环境 | 汽车零部件及配件制造 |  | 污水排入城镇下水道水质标准(GB/T31962-2015) | 污水排入城镇下水道水质控制项目限值,B级 | 排口(DW001) | 总磷（以P计） | 2022-06-06 | 0 |  |  |  | 0.10 | 8 |  | mg/L | 否 |  |  | 是
2022年上半年污染源 | 雄邦压铸（南通）有限公司 | 土壤环境 | 汽车零部件及配件制造 |  | 污水综合排放标准(GB8978-1996) | （表4）第二类污染物最高允许排放浓度（1998年1月1日后建的单位）,其他排污单位,三级标准 | 排口(DW001) | 化学需氧量 | 2022-06-06 | 0 |  |  |  | 223 | 500 |  | mg/L | 否 |  |  | 是
2022年上半年污染源 | 南通市通州区华森印染有限公司 | 水环境 | 化纤织物染整精加工 |  | 纺织染整工业水污染物排放标准(GB4287-2012) | （表1）现有企业水污染物排放浓度限值及单位产品基准排水量,企业废水总排放口,间接排放,通用 | 华森二排口 | 苯胺类 | 2022-05-18 | 0 |  |  |  | 0.15 | 1.0 |  | mg/L | 否 |  |  | 是
2022年上半年污染源 | 南通市通州区华森印染有限公司 | 水环境 | 化纤织物染整精加工 |  | 纺织染整工业水污染物排放标准(GB4287-2012) | （表2）新建企业水污染物排放浓度限值及单位产品基准排水量,企业废水总排放口,间接排放,非蜡染行业间接排放 | 华森二排口 | 总氮（以N计） | 2022-05-18 | 0 |  |  |  | 11.4 | 30 |  | mg/L | 否 |  |  | 是
2022年上半年污染源 | 南通市通州区华森印染有限公司 | 水环境 | 化纤织物染整精加工 |  | 通州先锋印染园区纺织印染企业污水纳管提标通州环2021 47号(01) | 通州先锋印染园区纺织印染企业污水纳管提标 | 华森二排口 | 化学需氧量 | 2022-05-18 | 0 |  |  |  | 124 | 500 |  | mg/L | 否 |  |  | 是
2022年上半年污染源 | 南通市通州区华森印染有限公司 | 水环境 | 化纤织物染整精加工 |  | 纺织染整工业水污染物排放标准(GB4287-2012) | （表2）新建企业水污染物排放浓度限值及单位产品基准排水量,企业废水总排放口,间接排放,非蜡染行业间接排放 | 华森二排口 | 氨氮（NH3-N） | 2022-05-18 | 0 |  |  |  | 5.92 | 20 |  | mg/L | 否 |  |  | 是
2022年上半年污染源 | 南通市通州区华森印染有限公司 | 水环境 | 化纤织物染整精加工 |  | 纺织染整工业水污染物排放标准(GB4287-2012) | （表2）新建企业水污染物排放浓度限值及单位产品基准排水量,企业废水总排放口,间接排放,通用 | 华森二排口 | 总磷（以P计） | 2022-05-18 | 0 |  |  |  | 0.03 | 1.5 |  | mg/L | 否 |  |  | 是
2022年上半年污染源 | 南通天卓宇印染有限公司 | 水环境 | 棉纺织及印染精加工 |  | 纺织染整工业水污染物排放标准(GB4287-2012) | （表2）新建企业水污染物排放浓度限值及单位产品基准排水量,企业废水总排放口,间接排放,通用 | 排放池(1) | pH值 | 2022-06-07 | 0 |  |  |  | 8.2 | 9 | 6 | 无量纲 | 否 |  |  | 是
2022年上半年污染源 | 南通天卓宇印染有限公司 | 水环境 | 棉纺织及印染精加工 |  | 纺织染整工业水污染物排放标准(GB4287-2012) | （表2）新建企业水污染物排放浓度限值及单位产品基准排水量,企业废水总排放口,间接排放,非蜡染行业间接排放 | 排放池(1) | 氨氮（NH3-N） | 2022-06-07 | 0 |  |  |  | 0.048 | 20 |  | mg/L | 否 |  |  | 是
2022年上半年污染源 | 南通天卓宇印染有限公司 | 水环境 | 棉纺织及印染精加工 |  | 纺织染整工业水污染物排放标准(GB4287-2012) | （表2）新建企业水污染物排放浓度限值及单位产品基准排水量,企业废水总排放口,间接排放,非蜡染行业间接排放 | 排放池(1) | 总氮（以N计） | 2022-06-07 | 0 |  |  |  | 7.66 | 30 |  | mg/L | 否 |  |  | 是
2022年上半年污染源 | 南通天卓宇印染有限公司 | 水环境 | 棉纺织及印染精加工 |  | 纺织染整工业水污染物排放标准(GB4287-2012) | （表1）现有企业水污染物排放浓度限值及单位产品基准排水量,企业废水总排放口,间接排放,通用 | 排放池(1) | 总磷（以P计） | 2022-06-07 | 0 |  |  |  | 0.47 | 1.5 |  | mg/L | 否 |  |  | 是
2022年上半年污染源 | 南通天卓宇印染有限公司 | 水环境 | 棉纺织及印染精加工 |  | 纺织染整工业水污染物排放标准(GB4287-2012) | （表1）现有企业水污染物排放浓度限值及单位产品基准排水量,企业废水总排放口,间接排放,通用 | 排放池(1) | 苯胺类 | 2022-06-07 | 0 |  |  |  | 0.73 | 1.0 |  | mg/L | 否 |  |  | 是
2022年上半年污染源 | 南通天卓宇印染有限公司 | 水环境 | 棉纺织及印染精加工 |  | 通州先锋印染园区纺织印染企业污水纳管提标通州环2021 47号(01) | 通州先锋印染园区纺织印染企业污水纳管提标 | 排放池(1) | 化学需氧量 | 2022-06-07 | 0 |  |  |  | 141 | 500 |  | mg/L | 否 |  |  | 是
2022年上半年污染源 | 广东鸿图南通压铸有限公司 | 土壤环境 | 汽车零部件及配件制造 |  | 污水排入城镇下水道水质标准(GB/T31962-2015) | 污水排入城镇下水道水质控制项目限值,B级 | 排口 | 总氮（以N计） | 2022-06-06 | 0 |  |  |  | 12.9 | 70 |  | mg/L | 否 |  |  | 是
2022年上半年污染源 | 广东鸿图南通压铸有限公司 | 土壤环境 | 汽车零部件及配件制造 |  | 污水综合排放标准(GB8978-1996) | （表4）第二类污染物最高允许排放浓度（1998年1月1日后建的单位）,其他排污单位,三级标准 | 排口 | 悬浮物 | 2022-06-06 | 0 |  |  |  | 7 | 400 |  | mg/L | 否 |  |  | 是
2022年上半年污染源 | 广东鸿图南通压铸有限公司 | 土壤环境 | 汽车零部件及配件制造 |  | 污水综合排放标准(GB8978-1996) | （表4）第二类污染物最高允许排放浓度（1998年1月1日后建的单位）,其他排污单位,三级标准 | 排口 | 化学需氧量 | 2022-06-06 | 0 |  |  |  | 214 | 500 |  | mg/L | 否 |  |  | 是
2022年上半年污染源 | 广东鸿图南通压铸有限公司 | 土壤环境 | 汽车零部件及配件制造 |  | 污水排入城镇下水道水质标准(CJ343-2010) | 新建企业,C等级 | 排口 | 氨氮（NH3-N） | 2022-06-06 | 0 |  |  |  | 5.52 | 45 |  | mg/L | 否 |  |  | 是
2022年上半年污染源 | 广东鸿图南通压铸有限公司 | 土壤环境 | 汽车零部件及配件制造 |  | 污水综合排放标准(GB8978-1996) | （表4）第二类污染物最高允许排放浓度（1998年1月1日后建的单位）,一切排污单位 ,三级标准 | 排口 | pH值 | 2022-06-06 | 0 |  |  |  | 7.3 | 9 | 6 | 无量纲 | 否 |  |  | 是
2022年上半年污染源 | 广东鸿图南通压铸有限公司 | 土壤环境 | 汽车零部件及配件制造 |  | 污水排入城镇下水道水质标准(GB/T31962-2015) | 污水排入城镇下水道水质控制项目限值,B级 | 排口 | 总磷（以P计） | 2022-06-06 | 0 |  |  |  | 0.08 | 8 |  | mg/L | 否 |  |  | 是
2022年上半年污染源 | 南通云利色织有限公司 | 水环境 | 棉纺织及印染精加工 |  | 纺织染整工业水污染物排放标准(GB4287-2012) | （表2）新建企业水污染物排放浓度限值及单位产品基准排水量,企业废水总排放口,间接排放,非蜡染行业间接排放 | 废水排口(DW001) | 总氮（以N计） | 2022-05-30 | 0 |  |  |  | 1.46 | 30 |  | mg/L | 否 |  |  | 是
2022年上半年污染源 | 南通云利色织有限公司 | 水环境 | 棉纺织及印染精加工 |  | 通州先锋印染园区纺织印染企业污水纳管提标通州环2021 47号(01) | 通州先锋印染园区纺织印染企业污水纳管提标 | 废水排口(DW001) | 化学需氧量 | 2022-05-30 | 0 |  |  |  | 127 | 500 |  | mg/L | 否 |  |  | 是
2022年上半年污染源 | 南通云利色织有限公司 | 水环境 | 棉纺织及印染精加工 |  | 纺织染整工业水污染物排放标准(GB4287-2012) | （表2）新建企业水污染物排放浓度限值及单位产品基准排水量,企业废水总排放口,间接排放,通用 | 废水排口(DW001) | 总磷（以P计） | 2022-05-30 | 0 |  |  |  | 0.04 | 1.5 |  | mg/L | 否 |  |  | 是
2022年上半年污染源 | 南通云利色织有限公司 | 水环境 | 棉纺织及印染精加工 |  | 纺织染整工业水污染物排放标准(GB4287-2012) | （表2）新建企业水污染物排放浓度限值及单位产品基准排水量,企业废水总排放口,间接排放,非蜡染行业间接排放 | 废水排口(DW001) | 氨氮（NH3-N） | 2022-05-30 | 0 |  |  |  | 0.068 | 20 |  | mg/L | 否 |  |  | 是
2022年上半年污染源 | 南通云利色织有限公司 | 水环境 | 棉纺织及印染精加工 |  | 纺织染整工业水污染物排放标准(GB4287-2012) | （表1）现有企业水污染物排放浓度限值及单位产品基准排水量,企业废水总排放口,间接排放,通用 | 废水排口(DW001) | 苯胺类 | 2022-05-30 | 0 |  |  |  | <0.03 | 1 |  | mg/L | 否 |  |  | 是
2022年上半年污染源 | 南通云利色织有限公司 | 水环境 | 棉纺织及印染精加工 |  | 纺织染整工业水污染物排放标准(GB4287-2012) | （表2）新建企业水污染物排放浓度限值及单位产品基准排水量,企业废水总排放口,间接排放,通用 | 废水排口(DW001) | pH值 | 2022-05-30 | 0 |  |  |  | 7.6 | 9 | 6 | 无量纲 | 否 |  |  | 是
2022年上半年污染源 | 南通市资亚医用材料有限责任公司 | 水环境 | 棉纺织及印染精加工 |  | 纺织染整工业水污染物排放标准(GB4287-2012) | （表2）新建企业水污染物排放浓度限值及单位产品基准排水量,企业废水总排放口,直接排放,非蜡染行业直接排放 | 排口 | 总氮（以N计） | 2022-05-16 | 0 |  |  |  | 14.9 | 15 |  | mg/L | 否 |  |  | 是
2022年上半年污染源 | 南通市资亚医用材料有限责任公司 | 水环境 | 棉纺织及印染精加工 |  | 纺织染整工业水污染物排放标准(GB4287-2012) | （表1）现有企业水污染物排放浓度限值及单位产品基准排水量,企业废水总排放口,直接排放,通用 | 排口 | 苯胺类 | 2022-05-16 | 0 |  |  |  | <0.03 | 1.0 |  | mg/L | 否 |  |  | 是
2022年上半年污染源 | 南通市资亚医用材料有限责任公司 | 水环境 | 棉纺织及印染精加工 |  | 纺织染整工业水污染物排放标准(GB4287-2012) | （表2）新建企业水污染物排放浓度限值及单位产品基准排水量,企业废水总排放口,直接排放,非蜡染行业直接排放 | 排口 | 氨氮（NH3-N） | 2022-05-16 | 0 |  |  |  | 0.112 | 10 |  | mg/L | 否 |  |  | 是
2022年上半年污染源 | 南通市资亚医用材料有限责任公司 | 水环境 | 棉纺织及印染精加工 |  | 纺织染整工业水污染物排放标准(GB4287-2012) | （表2）新建企业水污染物排放浓度限值及单位产品基准排水量,企业废水总排放口,直接排放,通用 | 排口 | 化学需氧量 | 2022-05-16 | 0 |  |  |  | 38 | 80 |  | mg/L | 否 |  |  | 是
2022年上半年污染源 | 南通市资亚医用材料有限责任公司 | 水环境 | 棉纺织及印染精加工 |  | 纺织染整工业水污染物排放标准(GB4287-2012) | （表2）新建企业水污染物排放浓度限值及单位产品基准排水量,企业废水总排放口,直接排放,通用 | 排口 | 总磷（以P计） | 2022-05-16 | 0 |  |  |  | 0.44 | 0.5 |  | mg/L | 否 |  |  | 是