## 表-03 单项工程招标控制价汇总表
单项工程招标控制价汇总表
工程名称:南通市通州区五接镇广告牌工程
序号 | 单位工程名称 | 金额（元） | 其中：（元）
|  |  | 暂估价 | 安全文明 施工费 | 规费
1 | 南通市通州区五接镇广告牌工程 |  | 20000
2 | 广告牌安装
合 计
【清单大师 V5.26】

## 表-08 分部分项工程和单价措施项目清单与计价表
分部分项工程和单价措施项目清单与计价表
工程名称:南通市通州区五接镇广告牌工程 标段:南通市通州区五接镇广告牌工程
序号 | 项目编码 | 项目名称 | 项目特征 描述 | 计量 单位 | 工程量 | 金 额（元）
[6 empty] | 综合 单价 | 合价 | 其中
暂估价
1 | 010101004001 | 挖基坑土方 | 1、土壤类别:三类土 2、挖土深度:1.5m 以内 | m3 | 301.09
2 | 010103001001 | 回填方 | 1、原土回填 | m3 | 277.24
3 | 010103002001 | 余方弃置 | 1、废弃料品种:弃土 2、运距:自行考虑，一次性包死 | m3 | 23.86
4 | 010501001001 | 垫层 | 1、混凝土种类:商品砼 2、混凝土强度等级:C15 3、厚度:100mm | m3 | 7.6
5 | 010501003001 | 独立基础 | 1、混凝土种类:商品砼 2、混凝土强度等级:C30 | m3 | 21.75
6 | 010502001001 | 矩形柱 | 1、混凝土种类:商品砼 2、混凝土强度等级:C30 | m3 | 11
7 | 010515001001 | 现浇构件钢筋 | 1、钢筋种类、规格:12内 | t | 0.711
8 | 010515001002 | 现浇构件钢筋 | 1、钢筋种类、规格:25内 | t | 1.684
9 | 010516002001 | 预埋铁件 | 1、钢材种类:预埋板 2、规格:Q235B 3、铁件尺寸:200*200*10 | t | 0.11
10 | 010606005001 | 钢墙架 | 1、钢材品种、规格:冷弯薄壁C型钢 2、QL1:100*50*15*2.5 3、QL2:140*50*20*2 4、L80*50*5 | t | 1.302
11 | 010606013001 | 零星钢构件 | 1、构件名称:檩托、加劲肋等 | t | 0.453
12 | 020509025001 | 螺栓 | 1、螺栓种类:普通螺栓M12 | 根 | 74
13 | 011507001001 | 平面、箱式招牌 | 1、面层材料种类:镀锌钢板0.6厚 2、防护材料种类:广告牌背面镀锌钢板刷面漆二道（绿色） | m2 | 187.2
14 | 011507001002 | 平面、箱式招牌 | 锯齿外框及侧面封板面板(正反面)：0.6mm厚拉丝不锈钢板 | m2 | 93.6
15 | 011405001001 | 广告牌喷绘 | 1、广告牌喷绘含设计费等全部费用 2、LOGO字体制作、安装含设计等全部费用 | 项 | 1 |  |  | 20000
|  | 分部分项工程清单合计 | [5 empty] | 20000
16 | 011701002001 | 外脚手架 |  | m2 | 454.32
17 | 011703001001 | 垂直运输 |  | 天 | 10
18 | 011705001001 | 大型机械设备进出场及安拆 |  | 项 | 1
19 | 011702001001 | 基础 | 1、混凝土种类:商品砼 2、混凝土强度等级:C15 3、厚度:100mm 混凝土垫层 复合木模板 | m2 | 7.6
20 | 011702001002 | 基础 | 1、混凝土种类:商品砼 2、混凝土强度等级:C30 各种柱基、桩承台 复合木模板 | m2 | 38.28
本页小计 | [7 empty] | 20000
21 | 011702002001 | 矩形柱 | 1、混凝土种类:商品砼 2、混凝土强度等级:C30 矩形柱 复合木模板 | m2 | 88
本页小计
合 计 | [7 empty] | 20000
【清单大师 V5.26】