## 封-1 封面(招标人委托造价咨询人编制)
| 开沙岛国际体育旅游节环境综合整治工程（八角亭拆除、地块环境提升整治及埋设涵管） |  | 工程
招标工程量清单
招 标 人：
（单位盖章）
造价咨询人：
（单位盖章）
2017年2月14日

## 扉-1 扉页(招标人委托造价咨询人编制)
| 开沙岛国际体育旅游节环境综合整治工程（八角亭拆除、地块环境提升整治及埋设涵管） |  |  | 工程
招标工程量清单
招 标 人: |  | 造价咨询人：
| （单位盖章） |  | （单位资质专用章）
法定代表人 |  | 法定代表人
或其授权人: |  | 或其授权人:
| （签字或盖章） |  | （签字或盖章）
编 制 人: |  | 复 核 人:
| （造价人员签字盖专用章） |  | （造价工程师签字盖专用章）
编 制 时 间： | 2017年2月14日 | 复 核 时 间: | 2017年2月14日

## 表-08 分部分项工程和单价措施项目清单与计价表
分部分项工程和单价措施项目清单与计价表
工程名称:开沙岛国际体育旅游节环境综合整治工程（八角亭拆除、地块环境提升整治及埋设涵管 标段:
序号 | 项目编码 | 项目名称 | 项目特征 描述 | 计量 单位 | 工程量 | 金 额（元）
[6 empty] | 综合 单价 | 合价 | 其中
暂估价
1 | 011609002001 | 隔断隔墙拆除 | 1、墙面彩钢板拆除 2、投标人自行勘测现场 3、工程量为暂定 | m2 | 48
2 | 011609002002 | 屋面拆除 | 1、彩钢瓦屋面 2、工程量为暂定 3、投标人自行勘测现场 | m2 | 15
3 | 041001008001 | 拆除混凝土结构 | 1、机械破除混凝土类面层、无筋 2、平均厚度按15cm计算 | m2 | 15
4 | 040102001001 | 挖一般石方 | 1、将破除的石渣装车 2、运距投标人自行考虑 | m3 | 2.25
5 | 040103002001 | 平整场地 | 1、破除后露出地面（将下面的新土翻上来） 正负300mm内的场地平整 2、要求表面无碎石、碎砖、混凝土块等杂屑，达到复垦要求 | m2 | 15
6 | 011609002003 | 隔断隔墙拆除 | 1、面层彩钢板拆除 2、投标人自行勘测现场 3、工程量为暂定 | m2 | 380.8
7 | 011609002004 | 屋面拆除 | 1、彩钢瓦屋面 2、工程量为暂定 3、投标人自行勘测现场 | m2 | 294.58
8 | 011606002001 | 木饰面拆除 | 1、室内木饰面拆除 2、工程量为暂定 3、投标人自行勘测现场 | m2 | 680.8
9 | 011603001001 | 木构件拆除 | 1、工程量为暂定 2、投标人自行勘测现场 | m3 | 6
10 | 011611004001 | 钢支撑、钢墙架拆除 | 1、原河边码头钢支架拆除（包括循序拆除，清理拆卸材料运至30米内，分类堆放整齐，垃圾清理归堆） 2、投标人自行勘测现场 | 项 | 1
11 | 040101001001 | 挖一般土方 | 1、八角亭周边场地平整(范围南边到路边规划绿化、西边到河边，北边到八角亭、东边到荷花池最西边) 2、土地出新，表面无碎砖、碎石、白色垃圾等杂屑，达到复垦要求 | 项 | 1
12 | 040501001001 | 混凝土管 | 1、垫层、基础材质及厚度:C15混凝土垫层 2、管座材质:有筋 3、规格:Φ1200 4、接口方式:承插口 | m | 15
分部分项工程清单合计
13 | 011705001001 | 大型机械设备进出场及安拆 |  | 项 | 1
单价措施项目清单合计
本页小计
合 计
【清单大师 V5.36】

## 表-11 总价措施项目清单与计价表
总价措施项目清单与计价表
工程名称:开沙岛国际体育旅游节环境综合整治工程（八角亭拆除、地块环境提升整治及埋设涵管 标段:
序号 | 项目编码 | 项目名称 | 计算基础 | 费率 （%） | 金额 （元） | 调整 费率 （%） | 调整后金额（元） | 备注
1 | 011707001001 | 现场安全文明施工
1.1 |  | 基本费 | 分部分项工程费+单价措施项目费-除税工程设备费 | 1.5
1.2 |  | 标化增加费 | 分部分项工程费+单价措施项目费-除税工程设备费
2 | 011707002001 | 夜间施工
3 | 011707004001 | 二次搬运
4 | 011707005001 | 冬雨季施工
5 | 011707006001 | 地上、地下设施、建筑物的临时保护设施
6 | 011707007001 | 已完工程及设备保护费
7 | 011707008001 | 临时设施费
8 | 011707009001 | 赶工措施费
9 | 011707010001 | 工程按质论价
10 | 01B001 | 特殊条件下施工增加费
11 | 011707003001 | 非夜间施工照明
12 | 011707011001 | 住宅工程分户验收
合 计
编制人（造价人员）： 复核人（造价工程师）：

## 表-12 其他项目清单与计价汇总表
其他项目清单与计价汇总表
工程名称:开沙岛国际体育旅游节环境综合整治工程（八角亭拆除、地块环境提升整治及埋设涵管 标段:
序号 | 项目名称 | 金额 （元） | 结算金额 （元） | 备注
1 | 暂列金额
2 | 暂估价
2.1 | 材料暂估价
2.2 | 专业工程暂估价
3 | 计日工
4 | 总承包服务费
合 计
【清单大师 V5.36】

## 表-13 规费、税金项目计价表
规费、税金项目计价表
工程名称:开沙岛国际体育旅游节环境综合整治工程（八角亭拆除、地块环境提升整治及埋设涵管 标段:
序号 | 项目名称 | 计算基础 | 计算基数 | 计算费率 （%） | 金额（元）
1 | 规费
1.1 | 社会保险费 | 分部分项工程费+措施项目费+其他项目费-除税工程设备费 |  | 3
1.2 | 住房公积金 | 分部分项工程费+措施项目费+其他项目费-除税工程设备费 |  | 0.5
1.3 | 工程排污费 | 分部分项工程费+措施项目费+其他项目费-除税工程设备费 |  | 0.1
2 | 税金 | 分部分项工程费+措施项目费+其他项目费+规费-除税甲供材料和甲供设备费/1.01 |  | 3.3
合 计
编制人（造价人员）： 复核人（造价工程师）：